## Техн. предл. 2.2.1
Приложение № 2.2.1
ТЕХНИЧЕСКО ПРЕДЛОЖЕНИЕ
ЕДНОСТРУЙНИ СУХИ ВОДОМЕРИ ЗА СТУДЕНА ПИТЕЙНА ВОДА С R≥160 В КОМПЛЕКТ С РАДИОМОДУЛ ЗА ДИСТАНЦИОННО ОТЧИТАНЕ И ПОСТОЯНЕН РАЗХОД
Q3 = 2,5 м³/час, Q3 = 4,0 м³/час
№ | ХАРАКТЕРИСТИКА | Ед. мярка | Едноструен водомер за студена вода с постоянен разход Q3
|  |  | Q3=2,5 м³/час | Q3=4,0 м³/час
1. | Производител | име
2. | Търговска марка | име
3. | Модел | име
4. | Клас на точност R | клас
5. | Обхват на измервания разход на водата
5.1. | Постоянен разход Q3 | m³/h
5.2. | Минимален разход Q1 | m³/h
5.3. | Преходен разход Q2 | m³/h
5.4. | Разход на претоварване Q4 | m³/h
6. | Обхват на температурата на измерваната вода
6.1. | Водомери за студена вода | °C
7. | Обхват на относителното налягане на водата P3 | bar
8. | Загуба на налягане при протичане ∆P | bar
9. | Броячен механизъм
9.1. | Предаване на движението към броячния механизъм | пряко/магнитно
9.2. | Максимален обхват на цифровия броячен механизъм | m³
9.3. | Импулсен изход (извод за данни) – индуктивна сканираща система без магнитен датчик (брояч). | да/не
9.4. | Въртящ се индикатор за регистриране на протичане | да/не
9.5. | Трайно обозначение на името (логото) на производителя, идентификационния (фабричния) номер, разрешителния номер на изделието (европейски и / или български), основната мерна единица на цифровия брояч. | да/не
9.6. | Надеждна защита на механизма от външна влага, прах и неконтролиран достъп | IP
9.7. | Възможност за тривиално насочване на броячния механизъм в най-удобна за отчитане посока, без да се нарушава защитата му от влага и достъп. | да/не
9.8. | Възможност за допълнително оборудване, без демонтаж на водомера, за дистанционно отчитане и предаване на отчетите. | да/не
10. | Корпус
10.1. | Материал на корпуса | име
10.2. | Трайно обозначение на посоката на протичане | да/не
10.3. | Дължина на корпуса - L | mm
10.4. | Размер на присъединилни резби на тялото на водомера | цол

## Техн. предл. 2.2.2
Приложение № 2.2.2
ТЕХНИЧЕСКО ПРЕДЛОЖЕНИЕ
МНОГОСТРУЙНИ СУХИ ВОДОМЕРИ ЗА СТУДЕНА ПИТЕЙНА ВОДА С R≥160 В КОМПЛЕКТ С РАДИОМОДУЛ ЗА ДИСТАНЦИОННО ОТЧИТАНЕ И ПОСТОЯНЕН РАЗХОД
Q3 = 2,5 м³/час; Q3 = 4 м³/час; Q3 = 6,3 м³/час; Q3 = 10 м³/час; Q3 = 16 м³/час; Q3 = 25 м³/час
№ | ХАРАКТЕРИСТИКА | Ед. мярка | Многоструен водомер за студена вода с постоянен разход Q3
|  |  | Q3=2,5 м³/час | Q3=4 м³/час | Q3=4 м³/час | Q3=6,3 м³/час | Q3=10 м³/час | Q3=16 м³/час | Q3=25 м³/час
1. | Производител | име
2. | Търговска марка | име
3. | Модел | име
4. | Клас на точност R | клас
5. | Обхват на измервания разход на водата
5.1. | Постоянен разход Q3 | m³/h
5.2. | Минимален разход Q1 | m³/h
5.3. | Преходен разход Q2 | m³/h
5.4. | Разход на претоварване Q4 | m³/h
6. | Обхват на температурата на измерваната вода
6.1. | Водомери за студена вода | °C
7. | Обхват на относителното налягане на водата P3 | bar
8. | Загуба на налягане при протичане ∆P | bar
9. | Броячен механизъм
9.1. | Предаване на движението към броячния механизъм | пряко/магнитно
9.2. | Максимален обхват на цифровия броячен механизъм | m³
9.3. | Импулсен изход (извод за данни) – индуктивна сканираща система без магнитен датчик (брояч). | да/не
9.4. | Въртящ се индикатор за регистриране на протичане | да/не
9.5. | Трайно обозначение на името (логото) на производителя, идентификационния (фабричния) номер, разрешителния номер на изделието (европейски и / или български), основната мерна единица на цифровия брояч. | да/не
9.6. | Надеждна защита на механизма от външна влага, прах и неконтролиран достъп | да/не IP
9.7. | Възможност за тривиално насочване на броячния механизъм в най-удобна за отчитане посока, без да се нарушава защитата му от влага и достъп. | да/не
9.8. | Възможност за допълнително оборудване, без демонтаж на водомера, за дистанционно отчитане и предаване на отчетите. | да/не
10. | Корпус
10.1. | Материал на корпуса | име
10.2. | Трайно обозначение на посоката на протичане | да/не
10.3. | Дължина на корпуса - L | mm
10.4. | Размер на присъединилни резби на тялото на водомера | цол

## Техн. предл. 2.2.3
Приложение № 2.2.3
ТЕХНИЧЕСКО ПРЕДЛОЖЕНИЕ
СПИРАТЕЛЕН КРАН С ДИСТАНЦИОННО УПРАВЛЕНИЕ
№ | ХАРАКТЕРИСТИКА | Ед. мярка | Спирателен кран с дистанционно упраавление
|  |  | DN15 | DN20
1. | Производител | име
2. | Търговска марка | име
3. | Клас на защита | IP
4. | Радиочестота на управление на спирателния кран 868 Mhz. | да/не
5. | Автономно ел. захранване от батерия | да/не
5.1. | Експлоатационен срок на батерията | месеци
6. | Присъединителен размер | цол
7. | Ръчен терминал за дистанционно управление на радиочестота 868 Mhz | име

## Техн. предл. 2.2.4
Приложение № 2.2.4
ТЕХНИЧЕСКО ПРЕДЛОЖЕНИЕ
КОМПОНЕНТИ ЗА ДИСТАНЦИОННО ОТЧИТАНЕ НА ВОДОМЕРИ ОТ ПРЕДЛОЖЕНИТЕ ТИПОВЕ
№ | ХАРАКТЕРИСТИКА | Ед. мярка | Предложение
1. | Производител | име
2. | Търговска марка | име
3. | Модел | име
4. | Максимален брой водомери отчетени от един гейтуей | бр.
5. | Компоненти на системата за дистанционно отчитане на водомери
5.1. | Радиомодул за дистанционно отчитане с автономното ел. захранване | да/не
5.1.1. | Надеждна защита на механизма от външна влага, прах и неконтролиран достъп | IP
5.1.2. | Работна честота на радиомодулите | MHz
5.1.3. | Експлоатационен срок на батерията | месеци
5.2. | Репитър с автономно захранване | да/не
5.3. | Гейтуей за дистанционно предаване на данни | да/не
5.4. | Ръчен терминал за мобилно отчитане | име
5.5. | Софтуер | да/не
6. | Автоматично отчитаните данни съдържат информация за:
6.1. | Преминал обем за определен период ( по дати и часове); | да/не
6.2. | Информация за състоянието на автономното ел.захранване | да/не
6.3. | Сигнална информация за постоянен теч (авария); | да/не
6.4. | Сигнална информация за непозволено въздействие (съмнение за измама); | да/не
8. | Брой отчети за 1 денонощие | бр.
9. | Брой месеци съхраняван архив | бр.